## commList
USB转UART/SPI/I2C导入模板（注意事项在右侧）
排序 | 有效 | 命令说明 | 功能1 | 功能2 | 参数a | 参数b | 发送内容 | 延时1 | 接收字节数 | 接收内容 | 延时2
1 | Yes | UART发送5个字节，延时10毫秒后再接收5个字节 | UART_ | null |  |  | 01 02 03 04 05 | 10 | 5 |  | 100 | 使用说明： 将这个模板复制一份，保存成您需要的名字，然后再按照以下要求填写。用我们的调试软件导入列表前先保存一下本EXCEL，不必要关闭这个EXCEL，直接导入即可。最多支持导入10000条。 1.“排序”栏里只能填写大于等于0的整数 2.“有效”栏里只能在下拉列表里选择 3.“命令说明”栏里只能填写汉字，字母，逗号，句号，空格等，不能输入特殊字符，不可显示字符等 4.“功能1”只能在下拉列表里选择 5.“功能2”只能在下拉列表里选择 6.“参数a”只能输入数字，字母，不能输入其它任何字符 7.“参数b”只能输入十六进制格式，只能"xx "代表一个十六进制数据，例如0x16是有数字1,6和空格三个字符组成一个十六进制数据“16 ” 8.“发送内容” HEX模式下：只能"xx "代表一个十六进制数据，例如0x16是有数字1,6和空格三个字符组成一个十六进制数据“16 ”。 ASCII模式下：只能输入可显示字符，可显示字符ASCII编号范围是32-126（0x20-0x7E），共95个字符。不能输入汉字 9.“延时1”只能填写大于等于0的整数，延时单位是毫秒 10.“接收字节数”只能填写大于等于0的整数 11.“接收内容”不需要填写 12.“延时2”只能填写大于等于0的整数，延时单位是毫秒
2 | Yes | UART发送5个字节，在发送的数据末尾添加0D 0A一起发送，延时10毫秒后再接收5个字节 | UART_ | null |  | 0D 0A | 01 02 03 04 05 | 10 | 5 |  | 100
3 | Yes | SPI使用CS0，执行本行前拉低CS，执行完本行后拉高CS，半双工,CS脚延时50微秒，接收时虚拟字节FF，发送5字节，接收5字节 | SPI_CS0_0_1 | SPI_half | 50 | FF | 01 02 03 04 05 | 0 | 5 |  | 100
4 | Yes | SPI使用CS1，执行本行前拉低CS，执行完本行后拉高CS，全双工,CS脚延时100微秒，接收时虚拟字节AA，发送5字节，接收0字节 | SPI_CS1_0_1 | SPI_full | 100 | AA | 01 02 03 04 05 | 0 | 0 |  | 100
5 | Yes | SPI拉高CS0 | SPICS_0 | SPICS_h |  |  |  | 0 | 0 |  | 100
6 | Yes | SPI拉低CS1 | SPICS_1 | SPICS_l |  |  |  | 0 | 0 |  | 100
7 | Yes | I2C直接发送，7Bit地址模式下，向从机地址为0x50的设备，发送5个字节 | IICd_send | IICd_7bit | 50 |  | 01 02 03 04 05 | 0 | 0 |  | 100
8 | Yes | I2C直接读取，7Bit地址模式下，向从机地址为0x57的设备，读取5个字节 | IICd_read | IICd_7bit | 57 |  |  | 0 | 5 |  | 100
9 | Yes | I2C寄存器发送，7Bit地址模式下，向从机地址为0x50的设备，寄存器0x00中，发送5个字节 | IICr_send | IICr_7bit | 50 | 00 | 01 02 03 04 05 | 0 | 0 |  | 100
10 | Yes | I2C寄存器读取，7Bit地址模式下，向从机地址为0x57的设备，寄存器0x00中，读取5个字节 | IICr_read | IICr_7bit | 57 | 00 |  | 0 | 5 |  | 100
11 | Yes | PWM输出输出1KHz，占空比50%的脉冲，预分频是72，占空比精度是1000，占空比参数是500，一直输出 | PWM_start | null | 00072010000050000000 |  |  | 0 | 0 |  | 100
12 | Yes | 关闭PWM输出 | PWM_stop | null |  |  |  | 0 | 0 |  | 100
13 | Yes | IO0输出高电平 | IO_0 | IO_w | 1 |  |  | 0 | 0 |  | 100
14 | Yes | 读取IO1电平 | IO_1 | IO_r |  |  |  | 0 | 0 |  | 100
15 | Yes | 读取ADC0数据，结果以10进制输出 | ADC_0 | ADC_10 |  |  |  | 0 | 0 |  | 100
16 | Yes | 读取ADC1数据，结果以16进制输出 | ADC_1 | ADC_16 |  |  |  | 0 | 0 |  | 100
17 | Yes | 获取转接板UID | UID_ | null |  |  |  | 0 | 0 |  | 100